## passive_capacitor
Value | PCB Footprint | Part Number | Package Type | Mfr | Mfr Part Number | Description | Schematic Part
470uF/20%/2.5V/AL-POLYMER | CAPCP7343X210-3N | 07089423 | 7343_3PIN | PANASONIC | EEFLX0E471R4 | CAP, 470uF, SP-CAP AL-POLYMER, 20%, 2.5V, ESR=4.5mohm, 7343-21 3pin, RoHS | CAP_P_3pin
15pF/2%/25V/C0G | CAPC0603X60N | 07050046 | 0201 | TDK | C0603C0G1E150G | CAP, 15pF, C0G, 2%, 25V, 0201, RoHS | C_NPL
120pF/10%/25V/X7R | CAPC0603X60N | 07043041 | 0201 | MURATA | GRM033R71E121KA01D | CAP, 120pF, X7R, 10%, 25V, 0201, RoHS | C_NPL
1000pF/10%/25V/X5R | CAPC0603X60N | 07026609 | 0201 | TDK | C0603X5R1E102K | CAP, 1000pF, X5R, 10%, 25V, 0201, RoHS | C_NPL
0.01uF/10%/6.3V/X5R | CAPC0603X60N | 07043037 | 0201 | MURATA | GRM033R60J103KA01D | CAP, 0.01uF, X5R, 10%, 6.3V, 0201, RoHS | C_NPL
0.1uF/10%/6.3V/X5R | CAPC0603X60N | 07026610 | 0201 | MURATA | GRM033R60J104KE19D | CAP, 0.1uF, X5R, 10%, 6.3V, 0201, RoHS | C_NPL
0.1uF/10%/16V/X5R | CAPC0603X60N | 07047205 | 0201 | TAIYO YUDEN | EMK063BJ103KP-F | CAP, 0.1uF, X5R, 10%, 16V, 0201, RoHS | C_NPL
0.1uF/10%/25V/X5R | CAPC0603X35N | 07096273 | 0201 | TDK | C0603X5R1E104K030BB | CAP, 0.1uF, X5R, 10%, 25V, 0201, RoHS | C_NPL
0.22uF/10%/6.3V/X5R | CAPC0603X60N | 07031131 | 0201 | TDK | C0603X5R0J224M | CAP, 0.22uF, X5R, 10%, 6.3V, 0201, RoHS | C_NPL
0.22uF/10%/25V/X5R | CAPC0603X35N | 07096272 | 0201 | TDK | C0603X5R1E224K030BC | CAP, 0.22uF, X5R, 10%, 25V, 0201, RoHS | C_NPL
0.22uF/20%/4.0V/X5R | CAPC0603X60N | 07027218 | 0201 | MURATA | GRM033R60G224ME15D | CAP, 0.22uF, X5R, 20%, 4.0V, 0201, RoHS | C_NPL
0.47uF/20%/4V/X5R | CAPC0603X60N | 07043038 | 0201 | TAIYO YUDEN | AMK063BJ474MP-F | CAP, 0.47uF, X5R, 10%, 4.0V, 0201, RoHS | C_NPL
1.0uF/20%/6.3V/X5R | CAPC0603X35N | 07082248 | 0201 | TDK | C0603X5R0J105M030BC | CAP, 1.0uF, X5R, 20%, 6.3V, 0201, RoHS | C_NPL
2.2pF/0.25pF/25V/C0G | CAPC1005X50N | 07045688 | 0402 | MURATA | GRM1555C1E2R2CZ01D | CAP, 2.2pF, C0G, 0.25pF, 25V, 0402, RoHS | C_NPL
2.2pF/0.25pF/25V/C0G | CAPC1005X50N_CLIP | 07045688 | 0402_CLIP | MURATA | GRM1555C1E2R2CZ01D | CAP, 2.2pF, C0G, 0.25pF, 25V, 0402, RoHS | C_NPL
3.3pF/0.25pF/50V/C0G | CAPC1005X50N | 07053952 | 0402 | TDK | C1005C0G1H3R3C | CAP, 3.3pF, C0G, 0.25pF, 50V, 0402, RoHS | C_NPL
3.3pF/0.25pF/50V/C0G | CAPC1005X50N_CLIP | 07053952 | 0402_CLIP | TDK | C1005C0G1H3R3C | CAP, 3.3pF, C0G, 0.25pF, 50V, 0402, RoHS | C_NPL
3.9pF/5%/50V/C0G | CAPC1005X50N | 07047358 | 0402 | TDK | C1005C0G1H3R9B | CAP, 3.9pF, C0G, 5%, 50V, 0402, RoHS | C_NPL
3.9pF/5%/50V/C0G | CAPC1005X50N_CLIP | 07047358 | 0402_CLIP | TDK | C1005C0G1H3R9B | CAP, 3.9pF, C0G, 5%, 50V, 0402, RoHS | C_NPL
4.7pF/0.10pF/50V/C0G | CAPC1005X50N | 07060154 | 0402 | TDK | C1005C0G1H4R7B | CAP, 4.7pF, C0G, 0.10pF, 50V, 0402, RoHS | C_NPL
4.7pF/0.10pF/50V/C0G | CAPC1005X50N_CLIP | 07060154 | 0402_CLIP | TDK | C1005C0G1H4R7B | CAP, 4.7pF, C0G, 0.10pF, 50V, 0402, RoHS | C_NPL
5pF/10%/25V/C0G | CAPC1005X50N | 07007243 | 0402 | AVX | 04023A050KAT2A | CAP, 5pF, C0G, 10%, 25V, 0402, RoHS | C_NPL
5pF/10%/25V/C0G | CAPC1005X50N_CLIP | 07007243 | 0402_CLIP | AVX | 04023A050KAT2A | CAP, 5pF, C0G, 10%, 25V, 0402, RoHS | C_NPL
10pF/10%/50V/C0G | CAPC1005X50N | 07031868 | 0402 | AVX | 04025A100JAT2A | CAP, 10pF, C0G, 5%, 50V, 0402, RoHS | C_NPL
10pF/10%/50V/C0G | CAPC1005X50N_CLIP | 07031868 | 0402_CLIP | AVX | 04025A100JAT2A | CAP, 10pF, C0G, 5%, 50V, 0402, RoHS | C_NPL
11pF/5%/50V/C0G | CAPC1005X61N | 07070875 | 0402 | JOHANSON TECHNOLOGY | 500R07S110JV4T | CAP, 11pF, C0G, 5%, 50V, 0402, RoHS | C_NPL
11pF/5%/50V/C0G | CAPC1005X61N_CLIP | 07070875 | 0402_CLIP | JOHANSON TECHNOLOGY | 500R07S110JV4T | CAP, 11pF, C0G, 5%, 50V, 0402, RoHS | C_NPL
12pF/5%/50V/C0G | CAPC1005X50N | 07024861 | 0402 | AVX | 04025A120JAT2A | CAP, 12pF, C0G, 5%, 50V, 0402, RoHS | C_NPL
12pF/5%/50V/C0G | CAPC1005X50N_CLIP | 07024861 | 0402_CLIP | AVX | 04025A120JAT2A | CAP, 12pF, C0G, 5%, 50V, 0402, RoHS | C_NPL
18pF/5%/25V/C0G | CAPC1005X50N | 07022272 | 0402 | AVX | 04023A180JAT2A | CAP, 18pF, C0G, 5%, 25V, 0402, RoHS | C_NPL
18pF/5%/25V/C0G | CAPC1005X50N_CLIP | 07022272 | 0402_CLIP | AVX | 04023A180JAT2A | CAP, 18pF, C0G, 5%, 25V, 0402, RoHS | C_NPL
18pF/5%/50V/C0G | CAPC1005X56N | 07096870 | 0402 | TDK | C1005C0G1H180J050BA | CAP, 18pF, C0G, 5%, 50V, 0402, RoHS | C_NPL
18pF/5%/50V/C0G | CAPC1005X56N_CLIP | 07096870 | 0402_CLIP | TDK | C1005C0G1H180J050BA | CAP, 18pF, C0G, 5%, 50V, 0402, RoHS | C_NPL
20pF/5%/50V/C0G | CAPC1005X50N | 07057218 | 0402 | TDK | C1005C0G1H200J | CAP, 20pF, C0G, 5%, 50V, 0402, RoHS | C_NPL
20pF/5%/50V/C0G | CAPC1005X50N_CLIP | 07057218 | 0402_CLIP | TDK | C1005C0G1H200J | CAP, 20pF, C0G, 5%, 50V, 0402, RoHS | C_NPL
22pF/5%/25V/C0G | CAPC1005X50N | 07016876 | 0402 | AVX | 04023A220JAT2A | CAP, 22pF, C0G, 5%, 25V, 0402, RoHS | C_NPL
22pF/5%/25V/C0G | CAPC1005X50N_CLIP | 07016876 | 0402_CLIP | AVX | 04023A220JAT2A | CAP, 22pF, C0G, 5%, 25V, 0402, RoHS | C_NPL
22pF/5%/50V/C0G | CAPC1005X56N | 07072219 | 0402 | MURATA | GRM1555C1H220JA01D | CAP, 22pF, C0G, 5%, 50V, 0402, RoHS | C_NPL
22pF/5%/50V/C0G | CAPC1005X56N_CLIP | 07072219 | 0402_CLIP | MURATA | GRM1555C1H220JA01D | CAP, 22pF, C0G, 5%, 50V, 0402, RoHS | C_NPL
33pF/5%/50V/C0G | CAPC1005X56N | 07072600 | 0402 | AVX | 04025A330JAT2A | CAP, 33pF, C0G, 5%, 50V, 0402, RoHS | C_NPL
33pF/5%/50V/C0G | CAPC1005X56N_CLIP | 07072600 | 0402_CLIP | AVX | 04025A330JAT2A | CAP, 33pF, C0G, 5%, 50V, 0402, RoHS | C_NPL
39pF/5%/50V/C0G | CAPC1005X50N | 07060159 | 0402 | TDK | C1005C0G1H390J | CAP, 39pF, C0G, 5%, 50V, 0402, RoHS | C_NPL
39pF/5%/50V/C0G | CAPC1005X50N_CLIP | 07060159 | 0402_CLIP | TDK | C1005C0G1H390J | CAP, 39pF, C0G, 5%, 50V, 0402, RoHS | C_NPL
47pF/5%/50V/C0G | CAPC1005X50N | 07015834 | 0402 | TDK | C1005C0G1H470J | CAP, 47PF, C0G, 5%, 50V, 0402, RoHS | C_NPL
47pF/5%/50V/C0G | CAPC1005X50N_CLIP | 07015834 | 0402_CLIP | TDK | C1005C0G1H470J | CAP, 47PF, C0G, 5%, 50V, 0402, RoHS | C_NPL
82pF/5%/50V/C0G | CAPC1005X50N | 07028940 | 0402 | TDK | C1005C0G1H820J | CAP, 82pF, C0G, 5%, 50V, 0402, RoHS | C_NPL
82pF/5%/50V/C0G | CAPC1005X50N_CLIP | 07028940 | 0402_CLIP | TDK | C1005C0G1H820J | CAP, 82pF, C0G, 5%, 50V, 0402, RoHS | C_NPL
100pF/5%/50V/C0G | CAPC1005X50N | 07008201 | 0402 | TDK | C1005C0G1H101JT | CAP, 100pF, COG, 5%, 50V, 0402, RoHS | C_NPL
100pF/5%/50V/C0G | CAPC1005X50N_CLIP | 07008201 | 0402_CLIP | TDK | C1005C0G1H101JT | CAP, 100pF, COG, 5%, 50V, 0402, RoHS | C_NPL
100pF/10%/16V/C0G | CAPC1005X71N | 07009700 | 0402 | AVX | 0402YA101KAT2A | CAP, 100pF, C0G, 10%, 16V, 0402, RoHS | C_NPL
100pF/10%/16V/C0G | CAPC1005X71N_CLIP | 07009700 | 0402_CLIP | AVX | 0402YA101KAT2A | CAP, 100pF, C0G, 10%, 16V, 0402, RoHS | C_NPL
120pF/5%/50V/C0G | CAPC1005X50N | 07062872 | 0402 | AVX | 04025A121JAT2A | CAP, 120pF, C0G, 5%, 50V, 0402, RoHS | C_NPL
120pF/5%/50V/C0G | CAPC1005X50N_CLIP | 07062872 | 0402_CLIP | AVX | 04025A121JAT2A | CAP, 120pF, C0G, 5%, 50V, 0402, RoHS | C_NPL
150pF/5%/50V/C0G | CAPC1005X50N | 07028939 | 0402 | TDK | C1005C0G1H151J | CAP, 150pF, C0G, 5%, 50V, 0402, RoHS | C_NPL
150pF/5%/50V/C0G | CAPC1005X50N_CLIP | 07028939 | 0402_CLIP | TDK | C1005C0G1H151J | CAP, 150pF, C0G, 5%, 50V, 0402, RoHS | C_NPL
220pF/5%/50V/C0G | CAPC1005X50N | 07060156 | 0402 | TDK | C1005C0G1H221J | CAP, 220pF, C0G, 5%, 50V, 0402, RoHS | C_NPL
220pF/5%/50V/C0G | CAPC1005X50N_CLIP | 07060156 | 0402_CLIP | TDK | C1005C0G1H221J | CAP, 220pF, C0G, 5%, 50V, 0402, RoHS | C_NPL
220pF/10%/100V/X7R | CAPC1005X56N | 07086946 | 0402 | MURATA | GRM155R72A221KA01D | CAP, 220pF, X7R, 10%, 100V, 0402, RoHS | C_NPL
220pF/10%/100V/X7R | CAPC1005X56N_CLIP | 07086946 | 0402_CLIP | MURATA | GRM155R72A221KA01D | CAP, 220pF, X7R, 10%, 100V, 0402, RoHS | C_NPL
270pF/5%/50V/C0G | CAPC1005X50N | 07060155 | 0402 | TDK | C1005C0G1H271J | CAP, 270pF, C0G, 5%, 50V, 0402, RoHS | C_NPL
270pF/5%/50V/C0G | CAPC1005X50N_CLIP | 07060155 | 0402_CLIP | TDK | C1005C0G1H271J | CAP, 270pF, C0G, 5%, 50V, 0402, RoHS | C_NPL
330pF/5%/50V/C0G | CAPC1005X50N | 07060157 | 0402 | TDK | C1005C0G1H331J | CAP, 330pF, C0G, 5%, 50V, 0402, RoHS | C_NPL
330pF/5%/50V/C0G | CAPC1005X50N_CLIP | 07060157 | 0402_CLIP | TDK | C1005C0G1H331J | CAP, 330pF, C0G, 5%, 50V, 0402, RoHS | C_NPL
470pF/5%/50V/C0G | CAPC1005X50N | 07089517 | 0402 | TDK | C1005C0G1H471J050BA | CAP, 470pF, C0G, 5%, 50V, 0402, RoHS | C_NPL
470pF/5%/50V/C0G | CAPC1005X50N_CLIP | 07089517 | 0402_CLIP | TDK | C1005C0G1H471J050BA | CAP, 470pF, C0G, 5%, 50V, 0402, RoHS | C_NPL
470pF/10%/50V/X7R | CAPC1005X56N | 07088162 | 0402 | KEMET | C0402C471K5RACTU | CAP, 470pF, X7R, 10%, 50V, 0402, RoHS | C_NPL
470pF/10%/50V/X7R | CAPC1005X56N_CLIP | 07088162 | 0402_CLIP | KEMET | C0402C471K5RACTU | CAP, 470pF, X7R, 10%, 50V, 0402, RoHS | C_NPL
560pF/5%/50V/C0G | CAPC1005X50N | 07060158 | 0402 | TDK | C1005C0G1H561J | CAP, 560pF, C0G, 5%, 50V, 0402, RoHS | C_NPL
560pF/5%/50V/C0G | CAPC1005X50N_CLIP | 07060158 | 0402_CLIP | TDK | C1005C0G1H561J | CAP, 560pF, C0G, 5%, 50V, 0402, RoHS | C_NPL
820pF/5%/50V/C0G | CAPC1005X50N | 07087087 | 0402 | TDK | C1005C0G1H821J050BA | CAP, 820pF, C0G, 5%, 50V, 0402, RoHS | C_NPL
820pF/5%/50V/C0G | CAPC1005X50N_CLIP | 07087087 | 0402_CLIP | TDK | C1005C0G1H821J050BA | CAP, 820pF, C0G, 5%, 50V, 0402, RoHS | C_NPL
1000pF/5%/25V/C0G | CAPC1005X50N | 901172_OBS | 0402 | TDK | C1005C0G1E102J | CAP, 1000pF, C0G, 5%, 25V, 0402, RoHS | C_NPL
1000pF/5%/25V/C0G | CAPC1005X50N_CLIP | 901172_OBS | 0402_CLIP | TDK | C1005C0G1E102J | CAP, 1000pF, C0G, 5%, 25V, 0402, RoHS | C_NPL
1000pF/5%/50V/C0G | CAPC1005X50N | 07082251 | 0402 | TDK | C1005C0G1H102J050BA | CAP, 1000pF, C0G, 5%, 50V, 0402, RoHS | C_NPL
1000pF/5%/50V/C0G | CAPC1005X50N_CLIP | 07082251 | 0402_CLIP | TDK | C1005C0G1H102J050BA | CAP, 1000pF, C0G, 5%, 50V, 0402, RoHS | C_NPL
1000pF/10%/16V/X7R | CAPC1005X50N | 07007416 | 0402 | AVX | 0402YC102KAT2A | CAP, 1000pF, X7R, 10%, 16V, 0402, RoHS | C_NPL
1000pF/10%/16V/X7R | CAPC1005X50N_CLIP | 07007416 | 0402_CLIP | AVX | 0402YC102KAT2A | CAP, 1000pF, X7R, 10%, 16V, 0402, RoHS | C_NPL
1000pF/10%/50V/X7R | CAPC1005X50N | 07007198 | 0402 | TDK | C1005X7R1H102KT | CAP, 1000pF, X7R, 10%, 50V, 0402, RoHS | C_NPL
1000pF/10%/50V/X7R | CAPC1005X50N_CLIP | 07007198 | 0402_CLIP | TDK | C1005X7R1H102KT | CAP, 1000pF, X7R, 10%, 50V, 0402, RoHS | C_NPL
1000pF/10%/100V/X7R | CAPC1005X56N | 07087124 | 0402 | MURATA | GRM155R72A102KA01D | CAP, 1000pF, X7R, 10%, 100V, 0402, RoHS | C_NPL
1000pF/10%/100V/X7R | CAPC1005X56N_CLIP | 07087124 | 0402_CLIP | MURATA | GRM155R72A102KA01D | CAP, 1000pF, X7R, 10%, 100V, 0402, RoHS | C_NPL
2200pF/10%/50V/X7R | CAPC1005X50N | 07008679 | 0402 | TDK | C1005X7R1H222KT | CAP, 2200pF, X7R, 10%, 50V, 0402, RoHS | C_NPL
2200pF/10%/50V/X7R | CAPC1005X50N_CLIP | 07008679 | 0402_CLIP | TDK | C1005X7R1H222KT | CAP, 2200pF, X7R, 10%, 50V, 0402, RoHS | C_NPL
3300pF/10%/50V/X7R | CAPC1005X56N | 07089583 | 0402 | TDK | C1005X7R1H332K050BA | CAP, 3300pF, X7R, 10%, 50V, 0402, RoHS | C_NPL
3300pF/10%/50V/X7R | CAPC1005X56N_CLIP | 07089583 | 0402_CLIP | TDK | C1005X7R1H332K050BA | CAP, 3300pF, X7R, 10%, 50V, 0402, RoHS | C_NPL
3300pF/20%/50V/X7R | CAPC1005X50N | 07016013 | 0402 | WALSIN | 0402B332K500CT | CAP, 3300pF, X7R, 20%, 50V, 0402, RoHS | C_NPL
3300pF/20%/50V/X7R | CAPC1005X50N_CLIP | 07016013 | 0402_CLIP | WALSIN | 0402B332K500CT | CAP, 3300pF, X7R, 20%, 50V, 0402, RoHS | C_NPL
4700pF/10%/50V/X7R | CAPC1005X50N | 07010197 | 0402 | WALSIN | 0402B472K500CT | CAP, 4700pF, X7R, 10%, 50V, 0402, RoHS | C_NPL
4700pF/10%/50V/X7R | CAPC1005X50N_CLIP | 07010197 | 0402_CLIP | WALSIN | 0402B472K500CT | CAP, 4700pF, X7R, 10%, 50V, 0402, RoHS | C_NPL
6800pF/10%/50V/X7R | CAPC1005X56N | 07089543 | 0402 | TDK | C1005X7R1H682K050BA | CAP, 6800pF, X7R, 10%, 50V, 0402, RoHS | C_NPL
6800pF/10%/50V/X7R | CAPC1005X56N_CLIP | 07089543 | 0402_CLIP | TDK | C1005X7R1H682K050BA | CAP, 6800pF, X7R, 10%, 50V, 0402, RoHS | C_NPL
0.01uF/10%/16V/X7R | CAPC1005X56N | 901034 | 0402 | AVX | 0402YC103KAT2A | CAP, 0.01uF, X7R, 10%, 16V, 0402, RoHS | C_NPL
0.01uF/10%/16V/X7R | CAPC1005X56N_CLIP | 901034 | 0402_CLIP | AVX | 0402YC103KAT2A | CAP, 0.01uF, X7R, 10%, 16V, 0402, RoHS | C_NPL
0.01uF/20%/16V/X7R | CAPC1005X50N | 07010202 | 0402 | WALSIN | 0402B103K160CT | CAP, 0.01uF, X7R, 10%, 16V, 0402, RoHS | C_NPL
0.01uF/20%/16V/X7R | CAPC1005X50N_CLIP | 07010202 | 0402_CLIP | WALSIN | 0402B103K160CT | CAP, 0.01uF, X7R, 10%, 16V, 0402, RoHS | C_NPL
0.012uF/10%/6.3V/X5R | CAPC1005X50N | 07047504 | 0402 | KEMET | C0402C123K9PACTU | CAP, 0.012uF, X5R, 10%, 6.3V, 0402, RoHS | C_NPL
0.012uF/10%/6.3V/X5R | CAPC1005X50N_CLIP | 07047504 | 0402_CLIP | KEMET | C0402C123K9PACTU | CAP, 0.012uF, X5R, 10%, 6.3V, 0402, RoHS | C_NPL
0.022uF/20%/16V/X7R | CAPC1005X50N | 07010189 | 0402 | WALSIN | 0402B223K160CT | CAP, 0.022uF, X7R, 20%, 16V, 0402, RoHS | C_NPL
0.022uF/20%/16V/X7R | CAPC1005X50N_CLIP | 07010189 | 0402_CLIP | WALSIN | 0402B223K160CT | CAP, 0.022uF, X7R, 20%, 16V, 0402, RoHS | C_NPL
0.022uF/10%/6.3V/X5R | CAPC1005X50N | 07031287 | 0402 | KEMET | C0402C223K9PACTU | CAP, 0.022uF, X5R, 10%, 6.3V, 0402, RoHS | C_NPL
0.022uF/10%/6.3V/X5R | CAPC1005X50N_CLIP | 07031287 | 0402_CLIP | KEMET | C0402C223K9PACTU | CAP, 0.022uF, X5R, 10%, 6.3V, 0402, RoHS | C_NPL
0.027uF/10%/6.3V/X5R | CAPC1005X50N | 07047503 | 0402 | KEMET | C0402C273K9PACTU | CAP, 0.027uF, X5R, 10%, 6.3V, 0402, RoHS | C_NPL
0.027uF/10%/6.3V/X5R | CAPC1005X50N_CLIP | 07047503 | 0402_CLIP | KEMET | C0402C273K9PACTU | CAP, 0.027uF, X5R, 10%, 6.3V, 0402, RoHS | C_NPL
0.047uF/10%/25V/X7R | CAPC1005X50N | 07010201 | 0402 | WALSIN | 0402B473K250CT | CAP, 0.047uF, X7R, 10%, 25V, 0402, RoHS | C_NPL
0.047uF/10%/25V/X7R | CAPC1005X50N_CLIP | 07010201 | 0402_CLIP | WALSIN | 0402B473K250CT | CAP, 0.047uF, X7R, 10%, 25V, 0402, RoHS | C_NPL
0.068uF/10%/16V/X7R | CAPC1005X56N | 07087200 | 0402 | TDK | C1005X7R1C683K050BC | CAP, 0.068uF, X7R, 10%, 16V, 0402, RoHS | C_NPL
0.068uF/10%/16V/X7R | CAPC1005X56N_CLIP | 07087200 | 0402_CLIP | TDK | C1005X7R1C683K050BC | CAP, 0.068uF, X7R, 10%, 16V, 0402, RoHS | C_NPL
0.1uF/10%/6.3V/X5R | CAPC1005X50N | 07009699 | 0402 | TDK | C1005X5R0J104K | CAP, 0.1uF, X5R, 10%, 6.3V, 0402, RoHS | C_NPL
0.1uF/10%/6.3V/X5R | CAPC1005X50N_CLIP | 07009699 | 0402_CLIP | TDK | C1005X5R0J104K | CAP, 0.1uF, X5R, 10%, 6.3V, 0402, RoHS | C_NPL
0.1uF/10%/10V/X5R | CAPC1005X56N | 07082256 | 0402 | TDK | C1005X5R1A104KT | CAP, 0.1uF, X5R, 10%, 10V, 0402, RoHS | C_NPL
0.1uF/10%/10V/X5R | CAPC1005X56N_CLIP | 07082256 | 0402_CLIP | TDK | C1005X5R1A104KT | CAP, 0.1uF, X5R, 10%, 10V, 0402, RoHS | C_NPL
0.1uF/10%/16V/X5R | CAPC1005X71N | 901035 | 0402 | AVX | 0402YD104KAT2A | CAP, 0.1uF, X5R, 10%, 16V, 0402, RoHS | C_NPL
0.1uF/10%/16V/X5R | CAPC1005X71N_CLIP | 901035 | 0402_CLIP | AVX | 0402YD104KAT2A | CAP, 0.1uF, X5R, 10%, 16V, 0402, RoHS | C_NPL
0.1uF/10%/16V/X5R | CAPC1005X50N_VIP | 901035 | 0402_VIP | AVX | 0402YD104KAT2A | CAP, 0.1uF, X5R, 10%, 16V, 0402, RoHS | C_NPL
0.1uF/10%/16V/X7R | CAPC1005X50N | 07012127 | 0402 | TDK | C1005X7R1C104KT | CAP, 0.1uF, X7R, 10%, 16V, 0402, RoHS | C_NPL
0.1uF/10%/16V/X7R | CAPC1005X50N_CLIP | 07012127 | 0402_CLIP | TDK | C1005X7R1C104KT | CAP, 0.1uF, X7R, 10%, 16V, 0402, RoHS | C_NPL
0.1uF/10%/25V/X5R | CAPC1005X56N | 07085468 | 0402 | TDK | C1005X5R1E104K050BC | CAP, 0.1uF, X5R, 10%, 25V, 0402, RoHS | C_NPL
0.1uF/10%/25V/X5R | CAPC1005X56N_CLIP | 07085468 | 0402_CLIP | TDK | C1005X5R1E104K050BC | CAP, 0.1uF, X5R, 10%, 25V, 0402, RoHS | C_NPL
0.1uF/20%/6.3V/X5R | CAPC1005X50N | 07027219 | 0402 | TDK | C1005X5R0J104M | CAP, 0.1uF, X5R, 20%, 6.3V, 0402, RoHS | C_NPL
0.1uF/20%/6.3V/X5R | CAPC1005X50N_CLIP | 07027219 | 0402_CLIP | TDK | C1005X5R0J104M | CAP, 0.1uF, X5R, 20%, 6.3V, 0402, RoHS | C_NPL
0.1uF/20%/10V/X5R | CAPC1005X50N | 07010194 | 0402 | WALSIN | 0402X104K100CT | CAP, 0.1uF, X5R, 20%, 10V, 0402, RoHS | C_NPL
0.1uF/20%/10V/X5R | CAPC1005X50N_CLIP | 07010194 | 0402_CLIP | WALSIN | 0402X104K100CT | CAP, 0.1uF, X5R, 20%, 10V, 0402, RoHS | C_NPL
0.22uF/20%/6.3V/X5R | CAPC1005X50N | 07010192 | 0402 | WALSIN | 0402X224K6R3CT | CAP, 0.22uF, X5R, 20%, 6.3V, 0402, RoHS | C_NPL
0.22uF/20%/6.3V/X5R | CAPC1005X50N_CLIP | 07010192 | 0402_CLIP | WALSIN | 0402X224K6R3CT | CAP, 0.22uF, X5R, 20%, 6.3V, 0402, RoHS | C_NPL
0.22uF/10%/6.3V/X5R | CAPC1005X50N | 07036606 | 0402 | TDK | C1005X5R0J224KT | CAP, 0.22uF, X5R, 10%, 6.3V, 0402, RoHS | C_NPL
0.22uF/10%/6.3V/X5R | CAPC1005X50N_CLIP | 07036606 | 0402_CLIP | TDK | C1005X5R0J224KT | CAP, 0.22uF, X5R, 10%, 6.3V, 0402, RoHS | C_NPL
0.22uF/10%/16V/X5R | CAPC1005X50N | 07024610 | 0402 | TDK | C1005X5R1C224KT | CAP, 0.22uF, X5R, 10%, 16V, 0402, RoHS | C_NPL
0.22uF/10%/16V/X5R | CAPC1005X50N_CLIP | 07024610 | 0402_CLIP | TDK | C1005X5R1C224KT | CAP, 0.22uF, X5R, 10%, 16V, 0402, RoHS | C_NPL
0.33uF/10%/6.3V/X5R | CAPC1005X50N | 07082319 | 0402 | MURATA | GRM155R60J334KE01D | CAP, 0.33uF, X5R, 10%, 6.3V, 0402, RoHS | C_NPL
0.33uF/10%/6.3V/X5R | CAPC1005X50N_CLIP | 07082319 | 0402_CLIP | MURATA | GRM155R60J334KE01D | CAP, 0.33uF, X5R, 10%, 6.3V, 0402, RoHS | C_NPL
0.33uF/20%/6.3V/X5R | CAPC1005X50N | 07010199 | 0402 | WALSIN | 0402X334K6R3CT | CAP, 0.33uF, X5R, 20%, 6.3V, 0402, RoHS | C_NPL
0.33uF/20%/6.3V/X5R | CAPC1005X50N_CLIP | 07010199 | 0402_CLIP | WALSIN | 0402X334K6R3CT | CAP, 0.33uF, X5R, 20%, 6.3V, 0402, RoHS | C_NPL
0.33uF/10%/16V/X5R | CAPC1005X56N | 07092098 | 0402 | TDK | C1005X5R1C334K050BC | CAP, 0.33uF, X5R, 10%, 16V, 0402, RoHS | C_NPL
0.33uF/10%/16V/X5R | CAPC1005X56N_CLIP | 07092098 | 0402_CLIP | TDK | C1005X5R1C334K050BC | CAP, 0.33uF, X5R, 10%, 16V, 0402, RoHS | C_NPL
0.39uF/10%/10V/X5R | CAPC1005X56N | 07096905 | 0402 | MURATA | GRM155R61A394KE15D | CAP, 0.39uF, X5R, 10%, 10V, 0402, RoHS | C_NPL
0.39uF/10%/10V/X5R | CAPC1005X56N_CLIP | 07096905 | 0402_CLIP | MURATA | GRM155R61A394KE15D | CAP, 0.39uF, X5R, 10%, 10V, 0402, RoHS | C_NPL
0.47uF/10%/16V/X5R | CAPC1005X56N | 07089540 | 0402 | TDK | C1005X5R1C474K050BC | CAP, 0.47uF, X5R, 10%, 16V, 0402, RoHS | C_NPL
0.47uF/10%/16V/X5R | CAPC1005X56N_CLIP | 07089540 | 0402_CLIP | TDK | C1005X5R1C474K050BC | CAP, 0.47uF, X5R, 10%, 16V, 0402, RoHS | C_NPL
1uF/10%/6.3V/X5R | CAPC1005X71N | 07002013 | 0402 | AVX | 04026D105KAT2A | CAP, 1uF, X5R, 10%, 6.3V, 0402, RoHS | C_NPL
1uF/10%/6.3V/X5R | CAPC1005X71N_CLIP | 07002013 | 0402_CLIP | AVX | 04026D105KAT2A | CAP, 1uF, X5R, 10%, 6.3V, 0402, RoHS | C_NPL
1uF/10%/16V/X5R | CAPC1005X50N | 07022273 | 0402 | TDK | C1005X5R1C105K | CAP, 1uF, X5R, 10%, 16V, 0402, RoHS | C_NPL
1uF/10%/16V/X5R | CAPC1005X50N_CLIP | 07022273 | 0402_CLIP | TDK | C1005X5R1C105K | CAP, 1uF, X5R, 10%, 16V, 0402, RoHS | C_NPL
1uF/20%/6.3V/X5R | CAPC1005X50N | 07010198 | 0402 | WALSIN | 0402X105K6R3CT | CAP, 1uF, X5R, 20%, 6.3V, 0402, RoHS | C_NPL
1uF/20%/6.3V/X5R | CAPC1005X50N_CLIP | 07010198 | 0402_CLIP | WALSIN | 0402X105K6R3CT | CAP, 1uF, X5R, 20%, 6.3V, 0402, RoHS | C_NPL
2.2uF/10%/6.3V/X7S | CAPC1005X56N | 07096872 | 0402 | TDK | C1005X7S0J225K050BC | CAP, 2.2uF, X7S, 10%, 6.3V, 0402, RoHS | C_NPL
2.2uF/10%/6.3V/X7S | CAPC1005X56N_CLIP | 07096872 | 0402_CLIP | TDK | C1005X7S0J225K050BC | CAP, 2.2uF, X7S, 10%, 6.3V, 0402, RoHS | C_NPL
2.2uF/20%/6.3V/X5R | CAPC1005X50N | 07015683 | 0402 | KEMET | C0402C225M9PACTU | CAP, 2.2uF, X5R, 20%, 6.3V, 0402, RoHS | C_NPL
2.2uF/20%/6.3V/X5R | CAPC1005X50N_CLIP | 07015683 | 0402_CLIP | KEMET | C0402C225M9PACTU | CAP, 2.2uF, X5R, 20%, 6.3V, 0402, RoHS | C_NPL
3.3uF/20%/4.0V/X5R | CAPC1005X50N | 07027216 | 0402 | TAIYO YUDEN | AMK105BJ335MV-F | CAP, 3.3uF, X5R, 20%, 4.0V, 0402, RoHS | C_NPL
3.3uF/20%/4.0V/X5R | CAPC1005X50N_CLIP | 07027216 | 0402_CLIP | TAIYO YUDEN | AMK105BJ335MV-F | CAP, 3.3uF, X5R, 20%, 4.0V, 0402, RoHS | C_NPL
4.7uF/20%/6.3V/X5R | CAPC1005X56N | 07042631 | 0402 | MURATA | GRM155R60J475ME87D | CAP, 4.7uF, X5R, 20%, 6.3V, 0402, RoHS | C_NPL
4.7uF/20%/6.3V/X5R | CAPC1005X56N_CLIP | 07042631 | 0402_CLIP | MURATA | GRM155R60J475ME87D | CAP, 4.7uF, X5R, 20%, 6.3V, 0402, RoHS | C_NPL
10uF/20%/6.3V/X5R | CAPC1005X56N | 07077422 | 0402 | MURATA | GRM155R60J106ME44D | CAP, 10uF, X5R, 20%, 6.3V, 0402, RoHS | C_NPL
10uF/20%/6.3V/X5R | CAPC1005X56N_CLIP | 07077422 | 0402_CLIP | MURATA | GRM155R60J106ME44D | CAP, 10uF, X5R, 20%, 6.3V, 0402, RoHS | C_NPL
1.0pF/0.25pF/50V/NP0 | CAPC1608X80N | 07000500 | 0603 | AVX | 06035A1R0CAT2A | CAP, 1.0pF, NP0, 0.25pF, 50V, 0603, RoHS | C_NPL
12pF/5%/50V/NP0 | CAPC1608X80N | 07007257 | 0603 | TDK | C1608C0G1H120J | CAP, 12pF, NP0, 5%, 50V, 0603, RoHS | C_NPL
15pF/5%/50V/NP0 | CAPC1608X80N | 901139 | 0603 | TDK | C1608C0G1H150J | CAP, 15pF, NP0, 5%, 50V, 0603, RoHS | C_NPL
18pF/5%/50V/NP0 | CAPC1608X80N | 07007258 | 0603 | TDK | C1608C0G1H180J | CAP, 18pF, NP0, 5%, 50V, 0603, RoHS | C_NPL
22pF/5%/50V/NP0 | CAPC1608X80N | 901171 | 0603 | TDK | C1608C0G1H220J | CAP, 22pF, NP0, 5%, 50V, 0603, RoHS | C_NPL
27pF/5%/50V/NP0 | CAPC1608X80N | 901170 | 0603 | TDK | C1608C0G1H270J | CAP, 27pF, NP0, 5%, 50V, 0603, RoHS | C_NPL
30pF/5%/50V/NP0 | CAPC1608X80N | 07020360 | 0603 | TDK | C1608C0G1H300J | CAP, 30pF, NP0, 5%, 50V, 0603, RoHS | C_NPL
33pF/5%/50V/NP0 | CAPC1608X80N | 901089 | 0603 | TDK | C1608C0G1H330J | CAP, 33pF, NP0, 5%, 50V, 0603, RoHS | C_NPL
47pF/5%/50V/NP0 | CAPC1608X80N | 901093 | 0603 | TDK | C1608C0G1H470J | CAP, 47pF, NP0, 5%, 50V, 0603, RoHS | C_NPL
68pF/5%/50V/NP0 | CAPC1608X80N | 901039 | 0603 | TDK | C1608C0G1H680J | CAP, 68pF, NP0, 5%, 50V, 0603, RoHS | C_NPL
100pF/10%/16V/NP0 | CAPC1608X80N | 07007173 | 0603 | AVX | 0603YA101KAT2A | CAP, 100pF, NP0, 10%, 16V, 0603, RoHS | C_NPL
100pF/5%/50V/NP0 | CAPC1608X80N | 901037 | 0603 | TDK | C1608C0G1H101J | CAP, 100pF, NP0, 5%, 50V, 0603, RoHS | C_NPL
150pF/5%/50V/NP0 | CAPC1608X90N | 07022526 | 0603 | TDK | C1608C0G1H151J | CAP, 150pF, NP0, 5%, 50V, 0603, RoHS | C_NPL
220pF/5%/50V/NP0 | CAPC1608X80N | 901092 | 0603 | TDK | C1608C0G1H221J | CAP, 220pF, NP0, 5%, 50V, 0603, RoHS | C_NPL
330pF/5%/50V/NP0 | CAPC1608X80N | 901090 | 0603 | TDK | C1608C0G1H331J | CAP, 330pF, NP0, 5%, 50V, 0603, RoHS | C_NPL
390pF/5%/50V/NP0 | CAPC1608X90N | 07016380 | 0603 | TDK | C1608C0G1H391J | CAP, 390pF, NP0, 5%, 50V, 0603, RoHS | C_NPL
470pF/5%/250V/NP0 | CAPC1608X90N | 07016374 | 0603 | TDK | C1608C0G2E471J | CAP, 470pF, NP0, 5%, 250V, 0603, RoHS | C_NPL
560pF/5%/50V/NP0 | CAPC1608X80N | 07000501 | 0603 | TDK | C1608C0G1H561J | CAP, 560pF, NP0, 5%, 50V, 0603, RoHS | C_NPL
680pF/5%/50V/NP0 | CAPC1608X80N | 07043332 | 0603 | TDK | C1608C0G1H681J | CAP, 680pF, NP0, 5%, 50V, 0603, RoHS | C_NPL
750pF/5%/50V/NP0 | CAPC1608X80N | 07020361 | 0603 | TDK | C1608C0G1H751J | CAP, 750pF, NP0, 5%, 50V, 0603, RoHS | C_NPL
820pF/5%/50V/NP0 | CAPC1608X90N | 07085406 | 0603 | TDK | C1608C0G1H821J080AA | CAP, 820pF, NP0, 5%, 50V, 0603, RoHS | C_NPL
820pF/10%/50V/X7R | CAPC1608X90N | 07085265 | 0603 | MURATA | GRM188R71H821KA01D | CAP, 820pF, X7R, 10%, 50V, 0603, RoHS | C_NPL
1000pF/5%/50V/NP0 | CAPC1608X90N | 07016381 | 0603 | TDK | C1608C0G1H102J | CAP, 1000pF, NP0, 5%, 50V, 0603, RoHS | C_NPL
1000pF/10%/100V/X7R | CAPC1608X90N | 07069270 | 0603 | AVX | 06031C102KAT2A | CAP, 1000pF, X7R, 10%, 100V, 0603, RoHS | C_NPL
1000pF/10%/200V/X7R | CAPC1608X90N | 07089995 | 0603 | MURATA | GRM188R72D102KW07D | CAP, 1000pF, X7R, 10%, 200V, 0603, RoHS | C_NPL
1500pF/5%/50V/NP0 | CAPC1608X80N | 901091 | 0603 | TDK | C1608C0G1H152J | CAP, 1500pF, NP0, 5%, 50V, 0603, RoHS | C_NPL
1800pF/5%/50V/NP0 | CAPC1608X90N | 07082266 | 0603 | TDK | C1608C0G1H821J080AA | CAP, 1800pF, NP0, 5%, 50V, 0603, RoHS | C_NPL
2200pF/5%/100V/NP0 | CAPC1608X90N | 07088055 | 0603 | KEMET | C0603H222J1GACTU | CAP, 2200pF, NP0, 5%, 100V, 0603, RoHS | C_NPL
2200pF/10%/50V/X7R | CAPC1608X80N | 901036 | 0603 | TDK | C1608X7R1H222K | CAP, 2200pF, X7R, 10%, 50V, 0603, RoHS | C_NPL
2400pF/5%/50V/NP0 | CAPC1608X90N | 07089507 | 0603 | MURATA | GRM1885C1H242JA01D | CAP, 2400pF, NP0, 5%, 50V, 0603, RoHS | C_NPL
2700pF/5%/100V/NP0 | CAPC1608X90N | 07088103 | 0603 | TDK | C1608C0G2A272J080AA | CAP, 2700pF, NP0, 5%, 100V, 0603, RoHS | C_NPL
3300pF/10%/100V/X7R | CAPC1608X90N | 07088094 | 0603 | TDK | C1608X7R2A332K080AA | CAP, 3300pF, X7R, 10%, 100V, 0603, RoHS | C_NPL
3300pF/10%/50V/X7R | CAPC1608X90N | 07077449 | 0603 | MURATA | GRM188R71H332KA01D | CAP, 3300pF, X7R, 10%, 50V, 0603, RoHS | C_NPL
4700pF/10%/50V/X7R | CAPC1608X80N | 07002246 | 0603 | TDK | C1608X7R1H472K | CAP, 4700pF, X7R, 10%, 50V, 0603, RoHS | C_NPL
4700pF/10%/16V/X7R | CAPC1608X80N | 07065458 | 0603 | MURATA | GRM188R71C472KA01D | CAP, 4700pF, X7R, 10%, 16V, 0603, RoHS | C_NPL
6800pF/10%/50V/X7R | CAPC1608X90N | 07023792 | 0603 | TDK | C1608X7R1H682K | CAP, 6800pF, X7R, 10%, 50V, 0603, RoHS | C_NPL
0.01uF/10%/50V/X7R | CAPC1608X80N | 07001846 | 0603 | TDK | C1608X7R1H103K | CAP, 0.01uF, X7R, 10%, 50V, 0603, RoHS | C_NPL
0.018uF/10%/100V/X7R | CAPC1608X90N | 07016399 | 0603 | KEMET | C0603C183K1RACTU | CAP, 0.018uF, X7R, 10%, 100V, 0603, RoHS | C_NPL
0.022uF/10%/50V/X5R | CAPC1608X90N | 07047153 | 0603 | MURATA | GRM188R71H223KA01D | CAP, 0.022uF, X7R, 10%, 50V, 0603, RoHS | C_NPL
0.027uF/10%/200V/X7R | CAPC1608X80N | 07021029 | 0603 | CAPAX | 0603X273201SNT | CAP, 0.027uF, X7R, 10%, 200V, 0603, RoHS | C_NPL
0.033uF/10%/25V/X7R | CAPC1608X80N | 07020674 | 0603 | WALSIN | 0603B333K250CT | CAP, 0.033uF, X7R, 10%, 25V, 0603, RoHS | C_NPL
0.033uF/10%/25V/X7R | CAPC1608X80N | 07020225_OBS | 0603 | KEMET | C0603C333K3RAC | CAP, 0.033uF, X7R, 10%, 25V, 0603, RoHS | C_NPL
0.033uF/10%/100V/X7R | CAPC1608X90N | 07016373 | 0603 | KEMET | C0603C333K1RACTU | CAP, 0.033uF, X7R, 10%, 100V, 0603, RoHS | C_NPL
0.047uF/10%/16V/X7R | CAPC1608X80N | 07049308 | 0603 | AVX | 0603YC473KAT2A | CAP, 0.047uF, X7R, 10%, 16V, 0603, RoHS | C_NPL
0.075uF/10%/200V/X7R | CAPC1608X80N | 07020362 | 0603 | CAPAX | 0603X753201SNT | CAP, 0.075uF, X7R, 10%, 200V, 0603, RoHS | C_NPL
0.082uF/10%/16V/X7R | CAPC1608X80N | 07048175 | 0603 | AVX | 0603YC823KAT2A | CAP, 0.082uF, X7R, 10%, 16V, 0603, RoHS | C_NPL
0.1uF/10%/25V/X7R | CAPC1608X80N | 07001845 | 0603 | TDK | C1608X7R1C104K | CAP, 0.1uF, X7R, 10%, 25V, 0603, RoHS | C_NPL
0.1uF/10%/50V/X7R | CAPC1608X80N | 07047169 | 0603 | TDK | C1608X7R1H104K | CAP, 0.1uF, X7R, 10%, 50V, 0603, RoHS | C_NPL
0.22uF/10%/25V/X5R | CAPC1608X80N | 07054710 | 0603 | TDK | C1608X5R1E224K | CAP, 0.22uF, X5R, 10%, 25V, 0603, RoHS | C_NPL
0.22uF/10%/25V/X7R | CAPC1608X90N | 07070680 | 0603 | MURATA | GRM188R71E224KA88D | CAP, 0.22uF, X7R, 10%, 25V, 0603, RoHS | C_NPL
0.22uF/20%/6.3V/X5R | CAPC1608X80N | 07047502 | 0603 | TDK | C1608X5R0J224M | CAP, 0.22uF, X5R, 20%, 6.3V, 0603, RoHS | C_NPL
0.33uF/10%/50V/X7R | CAPC1608X90N | 07070681 | 0603 | TDK | C1608X7R1H334K | CAP, 0.33uF, X7R, 10%, 50V, 0603, RoHS | C_NPL
0.47uF/10%/25V/X5R | CAPC1608X80N | 07008210 | 0603 | TDK | C1608X5R1E474K | CAP, 0.47uF, X5R, 10%, 25V, 0603, RoHS | C_NPL
0.47uF/10%/25V/X7R | CAPC1608X90N | 07072220 | 0603 | TAIYO YUDEN | TMK107B7474KA-TR | CAP, 0.47uF, X7R, 10%, 25V, 0603, RoHS | C_NPL
1uF/10%/16V/X5R | CAPC1608X80N | 901113 | 0603 | TDK | C1608X5R1C105K | CAP, 1uF, X5R, 10%, 16V, 0603, RoHS | C_NPL
1uF/10%/25V/X5R | CAPC1608X80N | 07008717 | 0603 | TDK | C1608X5R1E105K | CAP, 1uF, X5R, 10%, 25V, 0603, RoHS | C_NPL
1uF/10%/50V/X5R | CAPC1608X80N | 07067523 | 0603 | TDK | C1608X5R1H105K | CAP, 1uF, X5R, 10%, 50V, 0603, RoHS | C_NPL
2.2uF/10%/6.3V/X5R | CAPC1608X80N | 07010200 | 0603 | WALSIN | 0603X225K6R3CT | CAP, 2.2uF, X5R, 10%, 6.3V, 0603, RoHS | C_NPL
2.2uF/10%/6.3V/X7R | CAPC1608X95N | 07096864 | 0603 | TDK | C1608X7R0J225K080AB | CAP, 2.2uF, X7R, 10%, 6.3V, 0603, RoHS | C_NPL
2.2uF/20%/6.3V/X5R | CAPC1608X80N | 901159 | 0603 | TDK | C1608X5R0J225M | CAP, 2.2uF, X5R, 20%, 6.3V, 0603, RoHS | C_NPL
4.7uF/10%/6.3V/X5R | CAPC1608X80N | 07010193 | 0603 | WALSIN | 0603X475K6R3CT | CAP, 4.7uF, X5R, 10%, 6.3V, 0603, RoHS | C_NPL
4.7uF/10%/6.3V/X7R | CAPC1608X100N | 07096874 | 0603 | SAMSUNG | CL10B475KQ8NQNC | CAP, 4.7uF, X7R, 10%, 6.3V, 0603, RoHS | C_NPL
4.7uF/10%/10V/X5R | CAPC1608X90N | 07015675 | 0603 | KEMET | C0603C475K8PACTU | CAP, 4.7uF, X5R, 10%, 10V, 0603, RoHS | C_NPL
4.7uF/20%/6.3V/X5R | CAPC1608X80N | 901065 | 0603 | TDK | C1608X5R0J475M | CAP, 4.7uF, X5R, 20%, 6.3V, 0603, RoHS | C_NPL
10uF/20%/4.0V/X5R | CAPC1608X80N | 07027217 | 0603 | TDK | C1608X5R0G106M | CAP, 10UF, X5R, 20%, 4.0V, 0603, RoHS | C_NPL
10uF/20%/6.3V/X5R | CAPC1608X80N | 07010196 | 0603 | WALSIN | 0603X106M6R3CT | CAP, 10uF, X5R, 20%, 6.3V, 0603, RoHS | C_NPL
10uF/20%/6.3V/X7R | CAPC1608X100N | 07096873 | 0603 | SAMSUNG | CL10B106MQ8NRNC | CAP, 10uF, X7R, 20%, 6.3V, 0603, RoHS | C_NPL
22uF/20%/6.3V/X5R | CAPC1608X100N | 07077451 | 0603 | MURATA | GRM188R60J226MEA0D | CAP, 22uF, X5R, 20%, 6.3V, 0603, RoHS | C_NPL
20pF/5%/100V/C0G | CAPC2012X125N | 07020546 | 0805 | AVX | 08051A200JAT2A | CAP, 20pF, C0G, 5%, 100V, 0805, RoHS | C_NPL
100pF/5%/50V/C0G | CAPC2012X125N | 07020541 | 0805 | TDK | C2012C0G1H101J | CAP, 100pF, C0G, 5%, 50V, 0805, RoHS | C_NPL
1000pF/10%/50V/X7R | CAPC2012X125N | 07020545 | 0805 | TDK | C2012X7R1H102K | CAP, 1000pF, X7R, 10%, 50V, 0805, RoHS | C_NPL
1000pF/5%/50V/C0G | CAPC2012X125N | 07081970 | 0805 | TDK | C2012C0G1H102J | CAP, 1000pF, C0G, 5%, 50V, 0805, RoHS | C_NPL
1000pF/5%/100V/C0G | CAPC2012X75N | 07086997 | 0805 | TDK | C2012C0G2A102J060AA | CAP, 1000pF, C0G, 5%, 100V, 0805, RoHS | C_NPL
1500pF/10%/100V/C0G | CAPC2012X75N | 07086994 | 0805 | TDK | C2012C0G2A152K060AA | CAP, 1500pF, C0G, 10%, 100V, 0805, RoHS | C_NPL
2200pF/5%/50V/C0G | CAPC2012X125N | 07081972 | 0805 | TDK | C2012C0G1H222J | CAP, 2200pF, C0G, 5%, 50V, 0805, RoHS | C_NPL
2200pF/10%/100V/X7R | CAPC2012X88N | 07091562 | 0805 | KEMET | C0805C222K1RACTU | CAP, 2200pF, X7R, 10%, 100V, 0805, RoHS | C_NPL
3300pF/10%/100V/X7R | CAPC2012X125N | 07026243 | 0805 | TDK | C2012X7R2A332K | CAP, 3300pF, X7R, 10%, 100V, 0805, RoHS | C_NPL
4700pF/5%/50V/C0G | CAPC2012X125N | 07081971 | 0805 | TDK | C2012C0G1H472J | CAP, 4700pF, C0G, 5%, 50V, 0805, RoHS | C_NPL
6800pF/5%/25V/X7R | CAPC2012X125N | 07024378 | 0805 | AVX | 08053C682JAT2A | CAP, 6800pF, X7R, 5%, 25V, 0805, RoHS | C_NPL
0.01uF/10%/100V/X7R | CAPC2012X125N | 07020542 | 0805 | TDK | C2012X7R2A103K | CAP, 0.01uF, X7R, 10%, 100V, 0805, RoHS | C_NPL
0.01uF/20%/50V/Y5V | CAPC2012X125N | 07012295 | 0805 | PANASONIC | ECJ2VF1H103Z | CAP, 0.01uF, Y5V, 20%, 50V, 0805, RoHS | C_NPL
0.022uF/5%/50V/C0G | CAPC2012X125N | 07041346 | 0805 | TDK | C2012C0G1H223JT | CAP, 0.022uF, C0G, 5%, 50V, 0805, RoHS | C_NPL
0.022uF/10%/100V/X7R | CAPC2012X125N | 07020548 | 0805 | TDK | C2012X7R2A223K | CAP, 0.022uF, X7R, 10%, 100V, 0805, RoHS | C_NPL
0.033uF/5%/50V/C0G | CAPC2012X125N | 07091242 | 0805 | TDK | C2012NP01H333J125AA | CAP, 0.033uF, C0G, 5%, 50V, 0805, RoHS | C_NPL
0.047uF/10%/100V/X7R | CAPC2012X125N | 07020549 | 0805 | TDK | C2012X7R2A473K | CAP, 0.047uF, X7R, 10%, 100V, 0805, RoHS | C_NPL
0.047uF/5%/25V/X7R | CAPC2012X125N | 07024374 | 0805 | AVX | 08053C473JAT2A | CAP, 0.047uF, X7R, 5%, 25V, 0805, RoHS | C_NPL
0.068uF/5%/25V/X7R | CAPC2012X125N | 07024377 | 0805 | AVX | 08053C683JAT2A | CAP, 0.068uF, X7R, 5%, 25V, 0805, RoHS | C_NPL
0.1uF/10%/25V/X7R | CAPC2012X125N | 07012296 | 0805 | PANASONIC | ECJ-2VB1E104K | CAP, 0.1uF, X7R, 10%, 25V, 0805, RoHS | C_NPL
0.1uF/10%/50V/X7R | CAPC2012X125N | 900312 | 0805 | KEMET | C0805C104K5RACTU | CAP, 0.1uF, X7R, 10%, 50V, 0805, RoHS | C_NPL
0.1uF/10%/50V/X7R | CAPC2012X125N | 07043792 | 0805 | VISHAY | VJ0805Y104KNAAT | CAP, 0.1uF, X7R, 10%, 50V, 0805, RoHS == USE 900312 INSTEAD == | C_NPL
0.1uF/10%/50V/X7R | CAPC2012X125N | 07012297 | 0805 | PANASONIC | ECJ-2FB1H104K | CAP, 0.1uF, X7R, 10%, 50V, 0805, RoHS == USE 900312 INSTEAD == | C_NPL
0.1uF/10%/100V/X7R | CAPC2012X145N | 07072601 | 0805 | TDK | C2012X7R2A104K | CAP, 0.1uF, X7R, 10%, 100V, 0805, RoHS | C_NPL
0.22uF/10%/50V/X7R | CAPC2012X125N | 901105 | 0805 | TDK | C2012X7R1H224K | CAP, 0.22uF, X7R, 10%, 50V, 0805, RoHS | C_NPL
0.33uF/5%/25V/X7R | CAPC2012X125N | 07024375 | 0805 | AVX | 08053C334JAT2A | CAP, 0.33uF, X7R, 5%, 25V, 0805, RoHS | C_NPL
0.47uF/5%/25V/X7R | CAPC2012X125N | 07024373 | 0805 | AVX | 08053C334JAT2A | CAP, 0.47UF, X7R, 5%, 25V, 0805, RoHS | C_NPL
0.47uF/10%/25V/X7R | CAPC2012X125N | 901106 | 0805 | TDK | C2012X7R1E474K | CAP, 0.47uF, X7R, 10%, 25V, 0805, RoHS | C_NPL
0.56uF/10%/25V/X7R | CAPC2012X135N | 07089969 | 0805 | MURATA | GRM21BR71E564KA88L | CAP, 0.56uF, X7R, 10%, 25V, 0805, RoHS | C_NPL
1uF/10%/50V/Y5V | CAPC2012X125N | 07012321 | 0805 | MURATA | GRM21BF51H105ZA12L | CAP, 1uF, Y5V, 10%, 50V, 0805, RoHS | C_NPL
1uF/10%/16V/X7R | CAPC2012X125N | 7012284 | 0805 | TDK | C2012X7R1C105K/1.25 | CAP, 1uF, X7R, 10%, 16V, 0805, RoHS | C_NPL
2.2uF/20%/25V/Y5V | CAPC2012X125N | 07012302 | 0805 | MURATA | GRM21BF51E225ZA01L | CAP, 2.2uF, Y5V, 20%, 25V, 0805, RoHS | C_NPL
4.7uF/10%/10V/X5R | CAPC2012X125N | 07047238 | 0805 | TDK | C2012X5R1A475K | CAP, 4.7uF, X5R, 10%, 10V, 0805, RoHS | C_NPL
4.7uF/10%/16V/X5R | CAPC2012X125N | 07016802 | 0805 | MURATA | GRM21BR61C475KA88L | CAP, 4.7uF, X5R, 10%, 16V, 0805, RoHS | C_NPL
4.7uF/10%/25V/X7R | CAPC2012X140N | 07083017 | 0805 | MURATA | GRM21BR71E475KA73L | CAP, 4.7uF, X7R, 10%, 25V, 0805, RoHS | C_NPL
10uF/20%/6.3V/Y5V | CAPC2012X125N | 07020544 | 0805 | TDK | C2012Y5V0J106Z | CAP, 10uF, Y5V, 20%, 6.3V, 0805, RoHS | C_NPL
10uF/20%/6.3V/X5R | CAPC2012X125N | 901066 | 0805 | TDK | C2012X5R0J106M | CAP, 10uF, X5R, 20%, 6.3V, 0805, RoHS | C_NPL
10uF/10%/16V/X5R | CAPC2012X125N | 07015125 | 0805 | MURATA | GRM21BR61C106KE15L | CAP, 10uF, X5R, 10%, 16V, 0805, RoHS | C_NPL
22uF/20%/6.3V/X5R | CAPC2012X125N | 901072 | 0805 | TDK | C2012X5R0J226M | CAP, 22uF, X5R, 20%, 6.3V, 0805, RoHS | C_NPL
22uF/20%/10V/X5R | CAPC2012X125N | 07050543 | 0805 | TDK | C2012X5R1A226M | CAP, 22uF, X5R, 20%, 10V, 0805, RoHS | C_NPL
33uF/20%/6.3V/X5R | CAPC2012X145N | 07085292 | 0805 | TDK | C2012X5R0J336M | CAP, 33uF, X5R, 20%, 6.3V, 0805, RoHS | C_NPL
47uF/20%/6.3V/X5R | CAPC2012X125N | 07047090 | 0805 | TDK | C2012X5R0J476M | CAP, 47uF, X5R, 20%, 6.3V, 0805, RoHS | C_NPL
560pF/5%/100V/C0G | CAPC3216X85N | 07091084 | 1206 | AVX | 12061A561JAT2A | CAP, 560pF, C0G, 5%, 100V, 1206, RoHS | C_NPL
1000pF/10%/100V/X7R | CAPC3216X85N | 07072776 | 1206 | KEMET | C1206C102K1RACTU | CAP, 1000pF, X7R, 10%, 100V, 1206, RoHS | C_NPL
1000pF/10%/2000V/X7R | CAPC3216X160N | 07015045 | 1206 | AVX | 1206GC102KAT1A | CAP, 1000pF, X7R, 10%, 2000V, 1206, RoHS | C_NPL
2200pF/10%/100V/X7R | CAPC3216X85N | 07090686 | 1206 | KEMET | C1206C222K1RACTU | CAP, 2200pF, X7R, 10%, 100V, 1206, RoHS | C_NPL
0.01uF/10%/1000V/X7R | CAPC3216X170N | 07017260 | 1206 | VISHAY | VJ1206Y103KXGAT5Z | CAP, 0.01uF, X7R, 10%, 1000V, 1206, RoHS | C_NPL
0.047uF/10%/250V/X7R | CAPC3216X170N | 07070749 | 1206 | MURATA | GRJ31CR72E473KWJ3L | CAP, 0.047uF, X7R, 10%, 250V, 1206, RoHS | C_NPL
0.1uF/10%/100V/X7R | CAPC3216X160N | 07020540 | 1206 | TDK | C3216X7R2A104K | CAP, 0.1uF, X7R, 10%, 100V, 1206, RoHS | C_NPL
0.1uF/10%/250V/X7R | CAPC3216X180N | 07083083 | 1206 | MURATA | GRM31CR72E104KW03L | CAP, 0.1uF, X7R, 10%, 250V, 1206, RoHS | C_NPL
1uF/10%/50V/X7R | CAPC3216X160N | 07024438 | 1206 | TDK | C3216X7R1H105KT | CAP, 1uF, X7R, 10%, 50V, 1206, RoHS | C_NPL
2.2uF/10%/100V/X7R | CAPC3216X190N | 07085483 | 1206 | MURATA | GRM31CR72A225KA73L | CAP, 2.2uF, X7R, 10%, 100V, 1206, RoHS | C_NPL
3.3uF/10%/25V/X5R | CAPC3216X180N | 07016371 | 1206 | TDK | C3216X5R1E335K | CAP, 3.3uF, X5R, 10%, 25V, 1206, RoHS | C_NPL
3.3uF/10%/25V/X7R | CAPC3216X180N | 07096866 | 1206 | TDK | C3216X7R1E335K160AC | CAP, 3.3uF, X7R, 10%, 25V, 1206, RoHS | C_NPL
4.7uF/10%/16V/X7R | CAPC3216X180N | 07096867 | 1206 | TDK | C3216X7R1C475K160AB | CAP, 4.7uF, X7R, 10%, 16V, 1206, RoHS | C_NPL
10uF/10%/6.3V/X5R | CAPC3216X85N | 07047239 | 1206 | MURATA | GRM319R60J106KE01D | CAP, 10uF, X5R, 10%, 6.3V, 1206, RoHS | C_NPL
10uF/20%/6.3V/X5R | CAPC3216X85N | 07016872 | 1206 | TAIYO YUDEN | JMK316BJ106MD-T | CAP, 10uF, X5R, 20%, 6.3V, 1206, RoHS, 3Arms ripple @ 100kHz, 20C rise | C_NPL
10uF/10%/25V/X5R | CAPC3216X180N | 07011751 | 1206 | MURATA | GRM31CR61E106KA12B | CAP, 10uF, X5R, 10%, 25V, 1206, RoHS, package height corrected | C_NPL
10uF/20%/25V/X5R | CAPC3216X180N | 07089952 | 1206 | KEMET | C1206C106M3PACTU | CAP, 10uF, X5R, 20%, 25V, 1206, RoHS, 1.80mm Thick | C_NPL
10uF/20%/25V/X5R | CAPC3216X85N | 07047241_OBS | 1206 | TDK | C3216X5R1E106MT | CAP, 10uF, X5R, 20%, 25V, 1206, RoHS == OBSOLETE_TDK_EOL == | C_NPL
10uF/10%/25V/X7R | CAPC3216X180N | 07009702 | 1206 | MURATA | GRM31CR71E106KA12B | CAP, 10uF, X7R, 10%, 25V, 1206, RoHS | C_NPL
10uF/10%/50V/X5R | CAPC3216X180N | 07067527 | 1206 | TDK | C3216X5R1H106K | CAP, 10uF, X5R, 10%, 50V, 1206, RoHS | C_NPL
22uF/20%/6.3V/X5R | CAPC3216X160N | 07047240 | 1206 | TDK | C3216X5R0J226M | CAP, 22uF, X5R, 20%, 6.3V, 1206, RoHS | C_NPL
22uF/20%/6.3V/X7R | CAPC3216X180N | 07096875 | 1206 | KEMET | C1206C226M9RACTU | CAP, 22uF, X7R, 20%, 6.3V, 1206, RoHS | C_NPL
22uF/20%/16V/X5R | CAPC3216X160N | 07015698 | 1206 | MURATA | GRM31CR61C226ME15 | CAP, 22uF, X5R, 20%, 16V, 1206, RoHS | C_NPL
22uF/10%/25V/X5R | CAPC3216X180N | 07087049 | 1206 | MURATA | GRM31CR61E226KE15L | CAP, 22uF, X5R, 10%, 25V, 1206, RoHS | C_NPL
47uF/20%/6.3V/X5R | CAPC3216X160N | 901043 | 1206 | TDK | C3216X5R0J476M | CAP, 47uF, X5R, 20%, 6.3V, 1206, RoHS | C_NPL
100uF/20%/6.3V/X5R | CAPC3216X160N | 07043040_OBS | 1206 | KEMET | C1206C107M9PACTU | CAP, 100uF, X5R, 20%, 6.3V, 1206, RoHS | C_NPL
100uF/20%/6.3V/X5R | CAPC3216X190N | 07017580 | 1206 | MURATA | GRM31CR60J107ME39L | CAP, 100uF, X5R, 20%, 6.3V, 1206, RoHS | C_NPL
100uF/20%/10V/X5R | CAPC3216X180N | 07050544 | 1206 | TDK | C3216X5R1A107M | CAP, 100uF, X5R, 20%, 10V, 1206, RoHS | C_NPL
2200pF/10%/2000V/X7R | CAPC3225X190N | 07085316 | 1210 | KEMET | C1210C222KGRACTU | CAP, 2200pF, X7R, 10%, 2000V, 1210, RoHS | C_NPL
0.22uF/10%/250V/X7R | CAPC3225X200N | 07093235 | 1210 | MURATA | GRM32DR72E224KW01L | CAP, 0.22uF, X7R, 10%, 250V, 1210, RoHS | C_NPL
1uF/10%/100V/X7R | CAPC3225X200N | 07016631 | 1210 | TDK | C3225X7R2A105KT | CAP, 1uF, X7R, 10%, 100V, 1210, RoHS | C_NPL
2.2uF/10%/100V/X7R | CAPC3225X260N | 07016370 | 1210 | TDK | C3225X7R2A225K | CAP, 2.2uF, X7R, 10%, 100V, 1210, RoHS | C_NPL
2.2uF/10%/100V/X7R | CAPC3225X230N | 07085512 | 1210 | MURATA | GCJ32DR72A225KA01L | CAP, 2.2uF, X7R, 10%, 100V, 1210, Low Profile, RoHS | C_NPL
10uF/20%/16V/X5R | CAPC3225X200N | 901042 | 1210 | TDK | C3225X5R1C106M | CAP, 10uF, X5R, 20%, 16V, 1210, RoHS | C_NPL
10uF/-20/%/25V/Y5V | CAPC3225X200N | 07020543 | 1210 | TDK | C3225Y5V1E106Z/1.30 | CAP, 10uF, Y5V, -20%, %, 25V, 1210, RoHS | C_NPL
10uF/10%/25V/X7R | CAPC3225X280N | 07008216 | 1210 | TDK | C3225X7R1E106KT | CAP, 10uF, X7R, 10%, 25V, 1210, RoHS | C_NPL
10uF/10%/35V/X5R | CAPC3225X210N | 07082973 | 1210 | TAIYO YUDEN | GMK325BJ106KN-T | CAP, 10uF, X5R, 10%, 35V, 1210, RoHS | C_NPL
10uF/20%/50V/X5R | CAPC3225X280N | 07051073 | 1210 | TAIYO YUDEN | UMK325BJ106MM-T | CAP, 10uF, X5R, 20%, 50V, 1210, RoHS | C_NPL
10uF/10%/35V/X7R | CAPC3225X270N | 07070746 | 1210 | MURATA | GRM32ER7YA106KA12L | CAP, 10uF, X7R, 10%, 35V, 1210, RoHS | C_NPL
22uF/20%/16V/X5R | CAPC3225X250N | 901041 | 1210 | TDK | C3225X5R1C226M | CAP, 22uF, X5R, 20%, 16V, 1210, RoHS | C_NPL
47uF/20%/6.3V/X5R | CAPC3225X115N | 07047506 | 1210 | MURATA | GRM32ER60J476ME20L | CAP, 47uF, X5R, 20%, 6.3V, 1210, RoHS | C_NPL
47uF/20%/16V/X5R | CAPC3225X270N | 07037318 | 1210 | MURATA | GRM32ER61C476ME15L | CAP, 47uF, X5R, 20%, 16V, 1210, RoHS | C_NPL
100uF/20%/6.3V/X5R | CAPC3225X250N | 901112 | 1210 | TDK | C3225X5R0J107M | CAP, 100uF, X5R, 20%, 6.3V, 1210, RoHS | C_NPL
100uF/20%/6.3V/X5R | CAPC3225X115N | 07009701_OBS | 1210 | MURATA | GRM32ER60J107ME20L | CAP, 100uF, X5R, 20%, 6.3V, 1210, RoHS == USE GPN#901112 INSTEAD == | C_NPL
1000pF/20%/2000V/X7R | CAPC4520X203N | 07007224 | 1808 | AVX | 1808GC102MAT1A | CAP, 1000pF, X7R, 20%, 2000V, 1808, RoHS | C_NPL
1000pF/10%/250VAC/Y3 | CAPC4520X150N | 07051133 | 1808 | Murata | GA342QR7GD102KW01L | CAP, 1000pF, Y3, 10%, 250VAC, 1808, RoHS | C_NPL
1000pF/10%/250VAC/Y2 | CAPC5728X292N | 07054967 | 2211 | JOHANSON DIELECTRICS | 502R30W102KV3E-****-SC | CAP, 1000pF, X7R, Y2, 10%, 250V, 5kV Impulse Voltage, 2211, RoHS | C_NPL
2200pF/20%/2000V/X7R | CAPC4532X250N | 07069263 | 1812 | AVX | 1812GC222MAT1A | CAP, 2200pF, X7R, 20%, 2000V, 1812, RoHS | C_NPL
0.022uF/10%/2000V/X7R | CAPC4564X250N | 07072352 | 1825 | AVX | 1825GC223KAT1A | CAP, 0.022uF, X7R, 10%, 2000V, 1825, RoHS | C_NPL
0.1uF/10%/16V/X7R | CAPC0816X13N | 07021727 | 0306 | TDK | C0816X7R1C104K | CAP, 0.1uF, X7R, 10%, 16V, 0306, Low ESL, RoHS | C_NPL
4.7uF/20%/50V/X7R | CAPC4532X250N | 07012330 | 1812 | TDK | C4532X7R1H475M | CAP, 4.7uF, X7R, 20%, 50V, 0603, RoHS | C_NPL
22uF/20%/25V/X5R | CAPC4532X250N | 07000700 | 1812 | TDK | C4532X5R1E226M | CAP, 22uF, X5R, 20%, 25V, 1812, RoHS | C_NPL
47uF/20%/10V/X5R | CAPC4532X250N | 07065461 | 1812 | TDK | C4532X5R1A476M | CAP, 47uF, X7R, 20%, 10V, 1812, RoHS | C_NPL
100uF/20%/10V/X5R | CAPC4532X280N | 07074267 | 1812 | TDK | C4532X5R1A107M | CAP, 100uF, X5R, 20%, 10V, 1812, RoHS | C_NPL
100uF/-20/%/10V/Y5V | CAPC4532X250N | 07015039 | 1812 | TDK | C4532Y5V1A107Z | CAP, 100uF, Y5V, -20%/%, 10V, 1812, RoHS | C_NPL
100uF/-20/%/16V/Y5V | CAPC5750X279N | 07043039 | 2220 | TDK | C5750Y5V1C107Z | CAP, 100uF, Y5V, -20%/%, 16V, 2220, RoHS | C_NPL
1000pF/20%/480VAC/Y1 | CAPRR1500W80L1800T550H1250B | 07078177 | 18x5.5x12.5mmTH | KEMET | PME295RB4100MR30 | CAP, 1000pF, Y1, 20%, 480VAC, 18x5.5x12.5mm TH, RoHS | C_NPL
2200pF/20%/250VAC/Y1 | CAPRR1500W80L1800T700H1250B | 07090335 | 18x7x12.5mmTH | EPCOS | B81123C1222M | CAP, 2200pF, Y1, 20%, 250VAC, 18x7x12.5mm TH, RoHS | C_NPL
2200pF/10%/2000V/JIS-R | CAPRB750W60T500D1500B | 07069023 | 5x15mmTH | MURATA | DEHR33D222K | CAP, 2200pF, JIS-R, 10%, 2000V, 5x15mm Dia, 7.5mm Pitch, TH, RoHS | C_NPL
0.33uF/20%/760VAC/X1 | CAPRR2750W80L3150T1900H2900B | 07077424 | 31.5x19x29mmTH | KEMET | PHE845VF6330MR06L2 | CAP, 0.33uF, X1, 20%, 760VAC, 1500VDC, 31.5x19x29mm TH, RoHS | C_NPL
1uF/10%/305VAC/X2 | CAPRR2750W80L3150T1100H1900B | 07090338 | 31.5x11x19mmTH | EPCOS | B32924C3105K | CAP, 1uF, X2, 10%, 305VAC, 630VDC, 31.5x11x19mm TH, RoHS | C_NPL
0.22uF/5%/650VAC/FILM | CAPRR2750W80L3150T1400H2800B | 07077638 | 31.5x14x28mmTH | KEMET | F463FN224J1K6Z | CAP, 0.22uF, Film, 5%, 650VAC, 1600VDC, 31.5x14x28mm TH, RoHS | C_NPL
0.22uF/10%/250VAC/FILM | CAPRR1500W80L1800T900H1750B | 07090428 | 18x9x17.5mmTH | EPCOS | B32652A6224K | CAP, 0.22uF, Film, 10%, 250VAC, 630VDC, 18x9x17.5mm TH, RoHS | C_NPL
1uF/10%/200VAC/FILM | CAPRR2250W80L2650T850H1650B | 07090345 | 26.5x8.5x16.5mmTH | EPCOS | B32673P6105K | CAP, 1uF, Film, 10%, 200VAC, 630VDC, 26.5x8.5x16.5mm TH, RoHS | C_NPL
1uF/10%/350VAC/FILM | CAPRR2750W80L3150T1100H1900B | 07090426 | 31.5x11x19mmTH | EPCOS | B32674D6105K | CAP, 1uF, Film, 10%, 350VAC, 630VDC, 31.5x11x19mm 2pin TH, RoHS | C_NPL
1.2uF/5%/650VAC/FILM | CAPRR3750W100L4100T2400H4400B | 07077639 | 41x24x44mmTH | KEMET | F463RO125J1K6Z | CAP, 1.2uF, Film, 5%, 650VAC, 1600VDC, 41x24x44mm TH, RoHS | C_NPL
2.2uF/5%/250VAC/FILM | CAPRR2750W80L3150T1900H2900B | 07078212 | 31.5x19x29mmTH | KEMET | F461FS225J630Z | CAP, 2.2uF, Film, 5%, 250VAC, 630VDC, 31.5x19.0x29.0mm TH, RoHS | C_NPL
2.2uF/10%/200VAC/FILM | CAPRR2250W80L2650T1200H2200B | 07090343 | 26.5x12x22mmTH | EPCOS | B32673P6225K | CAP, 2.2uF, Film, 10%, 200VAC, 630VDC, 26.5x12x22mm TH, RoHS | C_NPL
4.7uF/10%/350VAC/FILM | CAPRR2750W80L3150T2200H3650B | 07090423 | 31.5x22x36.5mmTH | EPCOS | B32674D6475K | CAP, 4.7uF, Film, 10%, 350VAC, 630VDC, 31.5x22x36.5mm 2pin TH, RoHS | C_NPL
22uF/10%/250VAC/FILM | CAPRR3750W100L4200T2000H3950B | 07090136 | 42x20x39.5mmTH | EPCOS | B32796E2226K | CAP, 22uF, Film, 10%, 250VAC, 630VDC, 42x20x39.5mm 2pin TH, RoHS | C_NPL
4.7uF/10%/10V/TANT | CAPCP1608X100N | 07087640 | 0603 | VISHAY SPRAGUE | TM8M475K010UBA | CAP, 4.7uF, Tantalum, 10%, 10V, 0603, RoHS | C_POL
4.7uF/10%/35V/TANT | CAPCP3528X210N | 07012322 | 3528-21 | AVX | TPSB475K035R0700 | CAP, 4.7uF, Tantalum, 10%, 35V, 3528-21, Low ESR, RoHS | C_POL
10uF/10%/10V/TANT | CAPCP3216X180N | 07070733 | 3216-18 | AVX | TAJA106K010R | CAP, 10uF, Tantalum, 10%, 10V, 3216-18, RoHS | C_POL
33uF/10%/25V/TANT | CAPCP7343X310N | 07070734 | 7343-31 | AVX | TPSD336K025R0100 | CAP, 33uF, Tantalum, 10%, 25V, 7343-31, Low ESR, RoHS | C_POL
47uF/20%/25V/TANT | CAPCP7343X430N | 07011048 | 7343-43 | KEMET | T491X476M035AT | CAP, 47uF, Tantalum, 20%, 25V, 7343-43, RoHS | C_POL
47uF/20%/25V/TANT | CAPCP7343X310N | 07011619 | 7343-31 | KEMET | T491D476M025AT | CAP, 47uF, Tantalum, 20%, 25V, 7343-31, RoHS | C_POL
150uF/20%/16V/TANT | CAPCP7343X430N | 07009703 | 7343-43 | KEMET | T491X157M016AT | CAP, 150uF, Tantalum, 20%, 16V, 7343-43, RoHS | C_POL
150uF/20%/16V/TANT | CAPCP7343X310N | 07008414 | 7343-31 | KEMET | T491D157M016AT | CAP, 150uF, Tantalum, 20%, 16V, 7343-31, RoHS | C_POL
470uF/20%/4V/TANT | CAPCP7343X310N | 07068284 | 7343-31 | KEMET | T520D477M004ATE012 | CAP, 470uF, Tantalum, 20%, 4V, 7343-31, RoHS | C_POL
10uF/20%/100V/ALUMELEC | CAPAE830X1050N | 07017045 | 8x10.2_SM | PANASONIC | EEETG2A100P | CAP, 10uF, AlumElec, 20%, 100V, 8x10.2mm (F size), SM, RoHS | C_POL
22uF/20%/50V/ALUMELEC | CAPAE780X810N | 07012306 | 6.3x5.8_SM | PANASONIC | EEEHBH220UAP | CAP, 22uF, AlumElec, 20%, 50V, 6.3x5.8mm (D size), SM, RoHS | C_POL
22uF/20%/100V/ALUMELEC | CAPPRD350W60D800H1150B | 07029474 | 8x11.5_TH | EPCOS | B41041A9226M006 | CAP, 22uF, AlumElec, 20%, 100V, 8x11.5mm, 3.5mm Lead Spacing, TH, RoHS | C_POL
22uF/20%/100V/ALUMELEC | CAPPRD350W60D800H1150B_ALT | 07029474 | 8x11.5_TH | EPCOS | B41041A9226M006 | CAP, 22uF, AlumElec, 20%, 100V, 8x11.5mm, 3.5mm Lead Spacing, TH, RoHS | C_POL
22uF/20%/16V/ALUMELEC | CAPAE430X610N | 07069256 | 4x5.8_SM | PANASONIC | EEEFK1C220UR | CAP, 22uF, AlumElec, 20%, 16V, 4x5.8mm (B Size), SM, RoHS | C_POL
22uF/20%/100V/ALUMELEC | CAPAE830X1050N | 07069274 | 8x10.2_SM | PANASONIC | EEEFK2A220P | CAP, 22uF, AlumElec, 20%, 100V, 8x10.2mm (F Size), SM, RoHS | C_POL
33uF/20%/100V/ALUMELEC | CAPAE1030X1050N | 07016382 | 10x10_SM | EPCOS | B41112A9336M000 | CAP, 33uF, AlumElec, 20%, 100V, 10x10mm, SM, RoHS | C_POL
33uF/20%/100V/ALUMELEC | CAPPRD500W60D1050H1600B | 07037720 | 10x12.5_TH | EPCOS | B41044A9336M000 | CAP, 33uF, AlumElec, 20%, 100V, 10x12.5mm, 5mm Lead Spacing, TH, RoHS | C_POL
33uF/20%/100V/ALUMELEC | CAPPAD2000W60L1600D800B | 07093237 | 8x16_AXIAL | NICHICON | TVX2A330MAD | CAP, 33uF, AlumElec, 20%, 100V, 8x16mm, Axial TH, RoHS | C_POL
47uF/20%/100V/ALUMELEC | CAPPRD350W60D800H1150B | 07020550 | 8x11.5_TH | PANASONIC | ECA2AM470 | CAP, 47uF, AlumElec, 20%, 100V, 8x11.5mm, 3.5mm Lead Spacing, TH, RoHS | C_POL
100uF/20%/100V/ALUMELEC | CAPAE1900X1700N | 07025919 | 16x16.5_SM | PANASONIC | EEEFK2A101AM | CAP, 100uF, AlumElec, 20%, 100V, 16x16.5mm (J16 size), SM, RoHS | C_POL
100uF/20%/100V/ALUMELEC | CAPAE1700X1700N | 07025919 | 16x16.5_SM | PANASONIC | EEEFK2A101AM | CAP, 100uF, AlumElec, 20%, 100V, 16x16.5mm (J16 size), SM, RoHS | C_POL
100uF/20%/100V/ALUMELEC | CAPPRD500W60D1250H2000B | 07029472 | 12.5x20_TH | EPCOS | B41041A9107M008 | CAP, 100uF, AlumElec, 20%, 100V, 12.5x20mm, 5mm Lead Spacing, TH, RoHS | C_POL
100uF/20%/100V/ALUMELEC | CAPPRD500W60D1250H2000B_ALT | 07029472 | 12.5x20_TH | EPCOS | B41041A9107M008 | CAP, 100uF, AlumElec, 20%, 100V, 12.5x20mm, 5mm Lead Spacing, TH, RoHS | C_POL
150uF/20%/25V/ALUMELEC | CAPAE830X1020N | 07024023 | 8x10.2_SM | PANASONIC | EEEFK1E151P | CAP, 150uF, AlumElec, 20%, 25V, 8x10.2mm (F size), SM, RoHS | C_POL
150uF/20%/100V/ALUMELEC | CAPPRD500W60D1250H2500B | 07020675 | 12.5x25_TH | SUNCON | 100ME150AX | CAP, 150uF, AlumElec, 20%, 100V, 12.5x25mm, 5mm Lead Spacing, TH, RoHS | C_POL
220uF/20%/100V/ALUMELEC | CAPAE1900X1700N | 07016931 | 18x16.5_SM | PANASONIC | EEEFK2A221M | CAP, 220uF, AlumElec, 20%, 100V, 18x16.5mm (K16 size), SM, RoHS | C_POL
220uF/20%/100V/ALUMELEC | CAPPRD500W60D1250H2500B_ALT | 07091659 | 12.5x25_TH | UNITED CHEMICON | EKZE101ELL221MK25S | CAP, 220uF, AlumElec, 20%, 100V, 12.5x25mm, 5mm Lead Spacing, TH, RoHS | C_POL
220uF/20%/16V/ALUMELEC | CAPPRD250W50D630H1120B | 07020547 | 6.3x11.2_TH | PANASONIC | ECA1CM221 | CAP, 220uF, AlumElec, 20%, 16V, 6.3x11.2mm, 2.5mm Lead Spacing, TH, RoHS | C_POL
220uF/20%/16V/ALUMELEC | CAPAE660X800N | 07089692 | 6.3x7.7_SM | PANASONIC | EEEFK1C221XP | CAP, 220uF, AlumElec, 20%, 16V, 6.3x7.7mm (D8 size), SM, RoHS | C_POL
330uF/20%/25V/ALUMELEC | CAPAE830X1050N | 07087055 | 8x10.2_SM | PANASONIC | EEEFK1E331AP | CAP, 330uF, AlumElec, 20%, 25V, 8x10.2mm (F size), SM, RoHS | C_POL
470uF/20%/63V/ALUMELEC | CAPPRD750W80D1600H2000B | 07070871 | 16x20_TH | NICHICON | UPW1J471MHD3 | CAP, 470uF, AlumElec, 20%, 63V, 16x20mm, 7.5mm Lead Spacing, TH, RoHS | C_POL
470uF/20%/63V/ALUMELEC | CAPAE1710X1750N | 07082006 | 16x16.5_SM | NICHICON | UCD1J471MNQ1MS | CAP, 470uF, AlumElec, 20%, 63V, 16x16.5mm, SM, RoHS | C_POL
470uF/20%/500V/ALUMELEC | CAPPRD1000W150D3500H5700B | 07093221 | 35X55_SNAP_TH | EPCOS | B43544A6477M000 | CAP, 470uF, AlumElec, 20%, 500V, 35x55mm, 10mm Lead Spacing, TH, RoHS | C_POL
680uF/20%/16V/ALUMELEC | CAPAE1030X1050N | 07096894 | 10x10_SM | NICHICON | UWG1C681MNL1GS | CAP, 680uF, AlumElec, 20%, 16V, 10x10mm, SM, RoHS | C_POL
1000uF/20%/6.3V/ALUMELEC | CAPAE830X1020N | 07043791 | 8x10.2_SM | PANASONIC | EEEFK0J102GP | CAP, 1000uF, AlumElec, 20%, 6.3V, 8x10.2mm (F size), SM, RoHS | C_POL
1500uF/20%/25V/ALUMELEC | CAPPRD500W60D1250H2500B | 07021901 | 12.5x25_TH | PANASONIC | EEUFM1E152 | CAP, 1500uF, AlumElec, 20%, 25V, 12.5x25mm, 5mm Lead Spacing, TH, RoHS | C_POL
1500uF/20%/25V/ALUMELEC | CAPPRD500W60D1250H2000B | 07058873 | 12.5x20_TH | PANASONIC | EEUFR1E152 | CAP, 1500uF, AlumElec, 20%, 25V, 12.5x20mm, 5mm Lead Spacing, TH, RoHS | C_POL
47uF/20%/16V/POSCAP | CAPCP7343X200N | 07074099 | 7343 | PANASONIC | 16TQC47MW | CAP, 47uF, POSCAP, 20%, 16V, ESR=40mohm, 7343 D2, RoHS | C_POL
47uF/20%/10V/POSCAP | CAPCP3528X200N | 07095969 | 7343 | PANASONIC | 10TPE47MAZB | CAP, 47uF, POSCAP, 20%, 10V, ESR=35mohm, 3528 B2, RoHS | C_POL
47uF/20%/10V/POSCAP | CAPCP3528X200N | 07095971 | 7343 | PANASONIC | 10TPB47M | CAP, 47uF, POSCAP, 20%, 10V, ESR=70mohm, 3528 B2, RoHS | C_POL
62uF/20%/11V/POSCAP | CAPCP3528X200N | 07068914 | 3528 | PANASONIC | 11TPSF62MAIG | CAP, 62uF, POSCAP, 20%, 11V, 3528 B2S, RoHS | C_POL
68uF/20%/16V/POSCAP | CAPCP7343X310N | 07016372 | 7343 | SANYO | 16TQC68M | CAP, 68uF, POSCAP, 20%, 16V, 7343 (D3L), RoHS | C_POL
100uF/20%/16V/POSCAP | CAPCP7343X200N | 07082970 | 7343 | PANASONIC | 16TQC100MYF | CAP, 100uF, POSCAP, 20%, 16V, 7343 (D2), RoHS | C_POL
150uF/20%/16V/POSCAP | CAPCP7343X280N | 07070750 | 7343 | SANYO | 16TQC150MYF | CAP, 150uF, POSCAP, 20%, 16V, 7343 (D3L), RoHS | C_POL
150uF/20%/6.3V/POSCAP | CAPCP3528X200N | 07082205 | 3528 | PANASONIC | 6TPE150MAPB | CAP, 150uF, POSCAP, 20%, 6.3V, 3528 B2, RoHS | C_POL
220uF/20%/6.3V/POSCAP | CAPCP3528X200N | 07068913 | 3528 | PANASONIC | 6TPE220MAPB | CAP, 220uF, POSCAP, 20%, 6.3V, 3528 B2, RoHS | C_POL
270uF/20%/2.0V/POSCAP | CAPCP3528X200N | 07074098 | 3528 | PANASONIC | 2TPSF270M6E | CAP, 270uF, POSCAP, 20%, 2.0V, ESR=6mohm, 3528 B2S, RoHS | C_POL
330uF/20%/2.5V/POSCAP | CAPCP3528X200N | 07068912 | 3528 | PANASONIC | ETPE330MA9GB | CAP, 330uF, POSCAP, 20%, 2.5V, 3528 B2, RoHS | C_POL
330uF/20%/2.5V/POSCAP | CAPCP7343X150N | 07017261 | 7343 | SANYO | 2R5TPL330MFU | CAP, 330uF, POSCAP, 20%, 2.5V, 7343, Low Profile(1.4mm), RoHS | C_POL
330uF/20%/4.0V/POSCAP | CAPCP7343X190N | 07087719 | 7343 | PANASONIC | 4TPE330MI | CAP, 330uF, POSCAP, 20%, 4.0V, ESR=18mohm, 7343 (D2E), RoHS | C_POL
330uF/20%/6.3V/POSCAP | CAPCP7343X280N | OBSOLETE | 7343 | SANYO | 6TAE330ML | CAP, 330uF, POSCAP, 20%, 6.3V, 7343, RoHS | C_POL
330uF/20%/6.3V/POSCAP | CAPCP7343X300N | 07008416 | 7343 | SANYO | 6TPB330M | CAP, 330uF, POSCAP, 20%, 6.3V, ESR=40mohm, 7343, RoHS | C_POL
330uF/20%/6.3V/POSCAP | CAPCP7343X300N | 07024594 | 7343 | SANYO | 6TPF330M9L | CAP, 330uF, POSCAP, 20%, 6.3V, ESR=9mohm, 7343, RoHS | C_POL
330uF/20%/10V/POSCAP | CAPCP7343X380N | 07050556 | 7343 | SANYO | 10TPB330M | CAP, 330uF, POSCAP, 20%, 10V, 7343, RoHS | C_POL
470uF/20%/2.5V/POSCAP | CAPCP7343X300N | 901111 | 7343 | SANYO | 2R5TPF470M6L | CAP, 470uF, POSCAP, 20%, 2.5V, 7343, RoHS | C_POL
470uF/20%/2.5V/POSCAP | CAPCP7343X190N | 07088772 | 7343 | PANASONIC | 2R5TPE470MI | CAP, 470uF, POSCAP, 20%, 2.5V, ESR=18mohm, 7343 (D2E), RoHS | C_POL
470uF/20%/4V/POSCAP | CAPCP7343X280N | 901050 | 7343 | SANYO | 4TPE470MCL | CAP, 470uF, POSCAP, 20%, 4V, 7343, Ripple 3.5A, RoHS | C_POL
470uF/20%/6.3V/POSCAP | CAPCP7343X400N | 07009476 | 7343 | SANYO | 6TPE470MI | CAP, 470uF, POSCAP, 20%, 6.3V, 7343, RoHS | C_POL
680uF/20%/6.3V/POSCAP | CAPCP7343X400N | 07086153 | 7343 | SANYO | 6TPE680M | CAP, 680uF, POSCAP, 20%, 6.3V, ESR=25mohm, 7343 (D4), RoHS | C_POL
100uF/20%/16V/OSCON | CAPAE1030X800N | 07085293 | 94SVP_F8 | VISHAY | 94SVP107X0016F8 | CAP, 100uF, OSCON, 20%, 16V, F8, RoHS | C_POL
120uF/20%/20V/OSCON | CAPAE680X600N | 07029473 | SVPF_C6 | SANYO | 20SVPF120M | CAP, 120uF, OSCON, 20%, 20V, C6, RoHS | C_POL
150uF/20%/20V/OSCON | CAPAE1030X1270N | 901049 | SVP_F12 | SANYO | 20SVP150M | CAP, 150uF, OSCON, 20%, 20V, F12, RoHS | C_POL
180uF/20%/16V/OSCON | CAPAE1030X800N | 07016383 | SVPA_F8 | SANYO | 16SVPA180M | CAP, 180uF, OSCON, 20%, 16V, F8, RoHS | C_POL
270uF/20%/16V/OSCON | CAPAE830X1200N | 07022527 | SVPC_E12 | SANYO | 16SVPC270M | CAP, 270uF, OSCON, 20%, 16V, E12, RoHS | C_POL
330uF/20%/16V/OSCON | CAPAE1030X1270N | 901095 | SVP_F12 | SANYO | 16SVP330M | CAP, 330uF, OSCON, 20%, 16V, F12, RoHS | C_POL
470uF/20%/16V/OSCON | CAPAE1030X1270N | 07082974 | SVPE_F12 | PANASONIC | 16SVPE470M | CAP, 470uF, OSCON, 20%, 16V, ESR=10mohm, F12, RoHS | C_POL
47uF/10%/10V/AL-POLYMER | CAPAE550X610N | 07012327 | 5x5.8_SM | UNITED CHEMI-CON | APXE100ARA470ME61G | CAP, 47uF, NP-CAP AL-POLYMER, 20%, 10V, 5x5.8mm (E61 size), SM, RoHS | C_POL
100uF/20%/16V/AL-POLYMER | CAPAE550X610N | 07086735 | 5x5.8_SM | UNITED CHEMI-CON | APXG160ARA101ME61G | CAP, 100uF, NP-CAP AL-POLYMER, 20%, 16V, ESR=27mohm, 5x5.8mm (E61 size), RoHS | C_POL
47uF/20%/6.3V/AL-POLYMER | CAPCP7343X200N | 07082636 | 7343 | KEMET | A700V476M006ATE028 | CAP, 47uF, SP-CAP AL-POLYMER, 20%, 6.3V, 7343-20, RoHS | C_POL
120uF/20%/6.3V/AL-POLYMER | CAPCP7343X210N | 07076985 | 7343 | PANASONIC | EEFCX0J121R | CAP, 120uF, SP-CAP AL-POLYMER, 20%, 6.3V, 7343-21, RoHS | C_POL
220uF/20%/6.3V/AL-POLYMER | CAPCP7343X430N | 07088447 | 7343 | PANASONIC | EEFUE0J221LR | CAP, 220uF, SP-CAP AL-POLYMER, 20%, 6.3V, ESR=7mohm, 7343-43, RoHS | C_POL
470uF/20%/2.5V/AL-POLYMER | CAPCP7343X420N | 07023675 | 7343 | PANASONIC | EEFUE0E471LE | CAP, 470uF, SP-CAP AL-POLYMER, 20%, 2.5V, 7343-42, RoHS | C_POL
470uF/20%/2.5V/AL-POLYMER | CAPCP7343X200N | 07088111 | 7343 | PANASONIC | EEFGX0E471R | CAP, 470uF, SP-CAP AL-POLYMER, 20%, 2.5V, ESR=3mohm, 7343-20, RoHS | C_POL
470uF/20%/2.0V/AL-POLYMER | CAPCP7343X200N | 07077418 | 7343 | PANASONIC | EEFGX0D471R | CAP, 470uF, SP-CAP AL-POLYMER, 20%, 2.0V, 7343-20, RoHS | C_POL
560uF/20%/2.0V/AL-POLYMER | CAPCP7343X200N | 07077419 | 7343 | PANASONIC | EEFGX0D561R | CAP, 560uF, SP-CAP AL-POLYMER, 20%, 2.0V, 7343-20, RoHS | C_POL
0.20F/20%/3.3V/EDL | CAPSP1130X680N | 07016464 | 11.3x6.8 | PANASONIC | EECEN0F204AK | CAP, 200mF, EDL, 20%, 3.3V, SMT Coin, RoHS | C_POL
0.47F/-20/80%/5.5V/SUPERCAP | CAPPRDV500W80D1150H1250B | 07078670 | PTH | COOPER BUSSMAN | KR-5R5V474-R | CAP, 0.47Farad, SuperCap, -20%/80%, 5.5V, 11.5x5x12.5mm Vertical PTH, RoHS | C_POL
1.0F/20%/5.0V/SUPERCAP | CAPPRR1180W50L1680T850H2200B | 07073424 | PTH | COOPER BUSSMAN | PB-5R0V105-R | CAP, 1Farad, SuperCap, -20%/80%, 5V, 9Wx 17.3Lx22Hmm Vertical PTH, RoHS | C_POL
1.0F/-20/80%/5.5V/SUPERCAP | CAPPRD500W50D2150H950B | 07074244 | PTH | PANASONIC | EECF5R5H105 | CAP, 1Farad, SuperCap, -20%/80%, 5.5V, 21.5x9.5mm Radial, RoHS | C_POL
330uF/20%/2.5V/TANT-POLYMER | CAPCP7343X170-3N | 07090388 | 7343_3PIN | KEMET | T528Z337M2R5ATE012 | CAP, 330uF, Tantalum-Polymer, 20%, 2.5V, ESR=12mohm, 7343-17 3pin, RoHS | CAP_P_3pin
470uF/20%/2.5V/AL-POLYMER | CAPCP7343X210-3N | 07086732 | 7343_3PIN | PANASONIC | EEFLX0E471R | CAP, 470uF, SP-CAP AL-POLYMER, 20%, 2.5V, ESR=6mohm, 7343-21 3pin, RoHS | CAP_P_3pin